## USBPD_PPF
Designator | Device | Footprint | Mid X | Mid Y | Ref X | Ref Y | Pad X | Pad Y | Pins | Layer | Rotation | SMD | Comment | Name
U1 | XPM52CDP65 | QFN-16_L4.0-W4.0-P0.65-TL-EP2.3 | 215.998mm | 145.246mm | 215.998mm | 145.246mm | 215.033mm | 143.296mm | 17 | T | 90 | Yes | XPM52CDP65 | XPM52CDP65
+ | Test-Point | Test-Point-0.5mm | 211.009mm | 120.869mm | 211.009mm | 120.869mm | 211.009mm | 120.869mm | 1 | T | 0 | Yes | Test-Point | Test-Point
- | Test-Point | Test-Point-0.5mm | 221.11mm | 120.869mm | 221.11mm | 120.869mm | 221.11mm | 120.869mm | 1 | T | 0 | Yes | Test-Point | Test-Point
C4 | CC1206KKX7R9BB224 | C1206 | 190.627mm | 126.873mm | 190.627mm | 126.873mm | 189.034mm | 126.873mm | 2 | T | 0 | Yes | 220nF | 220nF
C5 | GRM55DR72E105KW01L | C2220 | 191.262mm | 121.031mm | 191.262mm | 121.031mm | 188.682mm | 121.031mm | 2 | T | 0 | Yes | 1uF | 1uF
C6 | GRM31CR72E104KW03L | C1206 | 204.597mm | 125.095mm | 204.597mm | 125.095mm | 206.19mm | 125.095mm | 2 | T | 180 | Yes | 100nF | 100nF
L1 | CDRR127NP-330MC | IND-SMD_L12.5-W12.5_YSLF1275 | 230.124mm | 145.542mm | 230.124mm | 145.542mm | 235.524mm | 145.542mm | 2 | T | 180 | Yes | 33uH | 33uH
D1 | KLXES15AAA1 | D0402-BI | 216.154mm | 149.352mm | 216.154mm | 149.352mm | 216.654mm | 149.352mm | 2 | T | 180 | Yes | KLXES15AAA1 | KLXES15AAA1
D2 | KLXES15AAA1 | D0402-BI | 214.122mm | 148.971mm | 214.122mm | 148.971mm | 213.622mm | 148.971mm | 2 | T | 0 | Yes | KLXES15AAA1 | KLXES15AAA1
D3 | SMBJ5371B-TP | SMB_L4.6-W3.6-LS5.3-RD | 202.057mm | 120.015mm | 202.057mm | 120.015mm | 199.696mm | 120.015mm | 2 | T | 0 | Yes | SMBJ5371B-TP | SMBJ5371B-TP
F1 | BSMD2410C-1700T | F2410 | 205.74mm | 128.905mm | 205.74mm | 128.905mm | 208.24mm | 128.905mm | 2 | T | 180 | Yes | BSMD2410C-1700T | BSMD2410C-1700T
Q1 | IPB320N20N3G | TO-263-2_L10.1-W9.1-P5.08-LS15.2-BR | 196.215mm | 139.954mm | 196.215mm | 139.954mm | 190.894mm | 142.494mm | 3 | T | 180 | Yes | IPB320N20N3G | IPB320N20N3G
Q2 | IPB320N20N3G | TO-263-2_L10.1-W9.1-P5.08-LS15.2-BR | 196.215mm | 152.4mm | 196.215mm | 152.4mm | 190.894mm | 154.94mm | 3 | T | 180 | Yes | IPB320N20N3G | IPB320N20N3G
R2 | HP122WF1002T4E | R2512 | 199.009mm | 126.873mm | 199.009mm | 126.873mm | 199.009mm | 123.807mm | 2 | T | 90 | Yes | 10kΩ | 10kΩ
R3 | RC0402FR-07100KL | R0402 | 194.818mm | 130.302mm | 194.818mm | 130.302mm | 194.385mm | 130.302mm | 2 | T | 0 | Yes | 100kΩ | 100kΩ
R4 | FRC0603F4531TS | R0603 | 194.437mm | 128.143mm | 194.437mm | 128.143mm | 194.437mm | 127.39mm | 2 | T | 90 | Yes | 4.53kΩ | 4.53kΩ
C1 | 350AVEP101M0608 | CAP-SMD_BD6.3-L6.6-W6.6-LS7.3-FD_H7.7 | 214.376mm | 134.112mm | 214.376mm | 134.112mm | 214.376mm | 136.782mm | 2 | T | 270 | Yes | 100uF | 100uF
U2 | JBLM2221M035D090RTM 220UF 35V | CAP-SMD_BD8.0-L8.3-W8.3-LS9.0-FD | 232.283mm | 133.604mm | 232.283mm | 133.604mm | 232.283mm | 136.899mm | 2 | T | 270 | Yes | 220uF | 220uF
U4 | JBLM2221M035D090RTM 220UF 35V | CAP-SMD_BD8.0-L8.3-W8.3-LS9.0-FD | 222.758mm | 133.477mm | 222.758mm | 133.477mm | 222.758mm | 136.772mm | 2 | T | 270 | Yes | 220uF | 220uF
U5 | LM74502DDFR | SOT-23-8_L2.9-W1.6-P0.65-LS2.8-BL | 190.898mm | 129.953mm | 190.898mm | 129.953mm | 189.638mm | 130.928mm | 8 | T | 270 | Yes | LM74502DDFR | LM74502DDFR
LE1 | Led | LED_th_2.5_jg_1 | 232.41mm | 160.401mm | 232.41mm | 160.401mm | 231.14mm | 160.401mm | 2 | B | 0 | No | whiteLEDSMD | whiteLEDSMD
LE2 | Led | LED_th_2.5_jg_1 | 192.151mm | 160.02mm | 192.151mm | 160.02mm | 193.421mm | 160.02mm | 2 | B | 180 | No | whiteLEDSMD | whiteLEDSMD
Q3 | MMBT3906LT1G | SOT-23-3_L2.9-W1.3-P1.90-LS2.4-BR | 234.442mm | 154.432mm | 234.442mm | 154.432mm | 235.442mm | 153.482mm | 3 | T | 0 | Yes | MMBT3906LT1G | MMBT3906LT1G
R5 | JER2512F2R220 | RES-SMD_L6.4-W3.2-R2512 | 227.965mm | 154.432mm | 227.965mm | 154.432mm | 231.031mm | 154.432mm | 2 | T | 180 | Yes | 220mΩ | 220mΩ
R6 | FRC0402F1000TS | R0402 | 237.236mm | 153.797mm | 237.236mm | 153.797mm | 237.236mm | 153.364mm | 2 | T | 90 | Yes | 100Ω | 100Ω
R12 | CRCW04022K49FKED | R0402 | 235.458mm | 158.75mm | 235.458mm | 158.75mm | 235.458mm | 159.183mm | 2 | T | 270 | Yes | 2.49kΩ | 2.49kΩ
U6 | TYPE-C-31-M-12A | USB-C-SMD_TYPE-C-31-M-12A | 215.392mm | 153.289mm | 215.392mm | 153.289mm | 219.717mm | 155.664mm | 16 | T | 180 | No | TYPE-C-31-M-12A | TYPE-C-31-M-12A
C2 | CC0603KRX7R9BB104 | C0603 | 219.964mm | 146.685mm | 219.964mm | 146.685mm | 219.964mm | 147.385mm | 2 | T | 270 | Yes | 100nF | 100nF
C7 | CC0603KRX7R9BB104 | C0603 | 218.821mm | 141.986mm | 218.821mm | 141.986mm | 219.521mm | 141.986mm | 2 | T | 180 | Yes | 100nF | 100nF
R8 | 0402WGF1002TCE | R0402 | 211.281mm | 145.353mm | 211.281mm | 145.353mm | 211.713mm | 145.353mm | 2 | T | 180 | Yes | 10kΩ | 10kΩ
R9 | 0402WGF1002TCE | R0402 | 196.977mm | 160.02mm | 196.977mm | 160.02mm | 197.41mm | 160.02mm | 2 | T | 180 | Yes | 10kΩ | 10kΩ